## observed data for min3p
Parameter | date | day | pH | h+1 | so4-2 | ca+2 | mg+2 | ni+2 | fe+2 | al+3 | cu+2 | cd+2 | k+1 | h4sio4 | na+1 | pb+2 | zn+2 | fe+3
Drainage water | 2023-02-16 | 0 | 7.56 | 2.7542e-08 | 0.006548 | 0.0032934 | 0.0021226 | 1.8231e-07 | 3.581e-06 | 1.9904e-06 | 3.0212e-06 | 6.7076e-07 | 0.00032737 | 9.8612e-05 | 0.00025794 | 1.0907e-05 | 0.00089783 | 3.581e-06
Drainage water | 2023-02-23 | 7 | 7.3 | 5.0119e-08 | 0.0095461 | 0.0071856 | 0.0017236 | 4.2597e-08 | 8.9526e-07 | 3.0393e-07 | 1.0149e-06 | 3.8698e-07 | 0.00034783 | 0.00024137 | 0.00012049 | 3.5618e-06 | 3.625e-05 | 8.9526e-07
Drainage water | 2023-03-02 | 14 | 4.7 | 1.9953e-05 | 0.0062461 | 0.0045659 | 0.00082271 | 2.3343e-08 | 3.581e-07 | 5.8562e-07 | 6.6876e-07 | 3.7096e-07 | 0.0002491 | 0.00020826 | 5.8721e-05 | 6.8533e-06 | 3.0132e-05 | 3.581e-07
Drainage water | 2023-03-09 | 21 | 6.73 | 1.8621e-07 | 0.0072559 | 0.0053643 | 0.00072398 | 5.1457e-08 | 8.9526e-07 | 4.8554e-07 | 1.3973e-06 | 7.4726e-07 | 0.00034783 | 0.00026807 | 7.3075e-05 | 9.0734e-06 | 0.00014546 | 8.9526e-07
Drainage water | 2023-03-16 | 28 | 6.43 | 3.7154e-07 | 0.0070269 | 0.0050399 | 0.00064994 | 4.2597e-08 | 8.9526e-07 | 4.596e-07 | 1.5736e-06 | 9.8746e-07 | 0.00042711 | 0.0002346 | 8.2645e-05 | 9.6525e-06 | 0.00017437 | 8.9526e-07
Drainage water | 2023-03-23 | 35 | 5.57 | 2.6915e-06 | 0.0055174 | 0.0041417 | 0.00050185 | 3.2885e-08 | 3.581e-07 | 6.301e-07 | 2.4233e-06 | 9.7856e-07 | 0.00043734 | 0.00023567 | 6.9595e-05 | 1.0859e-05 | 0.00014852 | 3.581e-07
Drainage water | 2023-03-30 | 42 | 5.41 | 3.8905e-06 | 0.0055174 | 0.0041417 | 0.00050185 | 3.2885e-08 | 3.581e-07 | 6.301e-07 | 2.4233e-06 | 9.7856e-07 | 0.00043734 | 0.00023567 | 6.9595e-05 | 1.0859e-05 | 0.00014852 | 3.581e-07
Drainage water | 2023-04-06 | 49 | 5.41 | 3.8905e-06 | 0.0055174 | 0.0041417 | 0.00050185 | 3.2885e-08 | 3.581e-07 | 6.301e-07 | 2.4233e-06 | 9.7856e-07 | 0.00043734 | 0.00023567 | 6.9595e-05 | 1.0859e-05 | 0.00014852 | 3.581e-07
Drainage water | 2023-04-13 | 56 | 5.32 | 4.7863e-06 | 0.0055174 | 0.0041417 | 0.00050185 | 3.2885e-08 | 3.581e-07 | 6.301e-07 | 2.4233e-06 | 9.7856e-07 | 0.00043734 | 0.00023567 | 6.9595e-05 | 1.0859e-05 | 0.00014852 | 3.581e-07
Drainage water | 2023-04-20 | 63 | 5.12 | 7.5858e-06 | 0.0038934 | 0.0030439 | 0.00035993 | 4.4471e-08 | 8.9526e-07 | 2.0979e-06 | 4.5004e-06 | 1.1476e-06 | 0.00041432 | 0.00024956 | 6.0896e-05 | 1.6988e-05 | 0.00021413 | 8.9526e-07
Drainage water | 2023-04-27 | 70 | 5.03 | 9.3325e-06 | 0.0038934 | 0.0030439 | 0.00035993 | 4.4471e-08 | 8.9526e-07 | 2.0979e-06 | 4.5004e-06 | 1.1476e-06 | 0.00041432 | 0.00024956 | 6.0896e-05 | 1.6988e-05 | 0.00021413 | 8.9526e-07
Drainage water | 2023-05-04 | 77 | 5.05 | 8.9125e-06 | 0.0038934 | 0.0030439 | 0.00035993 | 4.4471e-08 | 8.9526e-07 | 2.0979e-06 | 4.5004e-06 | 1.1476e-06 | 0.00041432 | 0.00024956 | 6.0896e-05 | 1.6988e-05 | 0.00021413 | 8.9526e-07
Drainage water | 2023-05-11 | 84 | 4.98 | 1.0471e-05 | 0.0038934 | 0.0030439 | 0.00035993 | 4.4471e-08 | 8.9526e-07 | 2.0979e-06 | 4.5004e-06 | 1.1476e-06 | 0.00041432 | 0.00024956 | 6.0896e-05 | 1.6988e-05 | 0.00021413 | 8.9526e-07
Drainage water | 2023-05-18 | 91 | 5.09 | 8.1283e-06 | 0.0032167 | 0.0024825 | 0.00030276 | 4.4641e-08 | 8.9526e-07 | 2.1053e-06 | 5.476e-06 | 1.0408e-06 | 0.00036829 | 0.00021894 | 6.0026e-05 | 1.805e-05 | 0.00023555 | 8.9526e-07
Drainage water | 2023-05-25 | 98 | 5.27 | 5.3703e-06 | 0.0032167 | 0.0024825 | 0.00030276 | 4.4641e-08 | 8.9526e-07 | 2.1053e-06 | 5.476e-06 | 1.0408e-06 | 0.00036829 | 0.00021894 | 6.0026e-05 | 1.805e-05 | 0.00023555 | 8.9526e-07
Drainage water | 2023-06-01 | 105 | 5.14 | 7.2444e-06 | 0.0032167 | 0.0024825 | 0.00030276 | 4.4641e-08 | 8.9526e-07 | 2.1053e-06 | 5.476e-06 | 1.0408e-06 | 0.00036829 | 0.00021894 | 6.0026e-05 | 1.805e-05 | 0.00023555 | 8.9526e-07
Drainage water | 2023-06-08 | 112 | 5.18 | 6.6069e-06 | 0.0032167 | 0.0024825 | 0.00030276 | 4.4641e-08 | 8.9526e-07 | 2.1053e-06 | 5.476e-06 | 1.0408e-06 | 0.00036829 | 0.00021894 | 6.0026e-05 | 1.805e-05 | 0.00023555 | 8.9526e-07
Drainage water | 2023-06-15 | 119 | 5.23 | 5.8884e-06 | 0.0026025 | 0.0018239 | 0.00025668 | 4.7708e-08 | 8.9526e-07 | 3.0838e-06 | 7.2699e-06 | 1.0408e-06 | 0.00034783 | 0.00025988 | 5.3936e-05 | 2.4421e-05 | 0.00028602 | 8.9526e-07
Drainage water | 2023-06-22 | 126 | 5.13 | 7.4131e-06 | 0.0026025 | 0.0018239 | 0.00025668 | 4.7708e-08 | 8.9526e-07 | 3.0838e-06 | 7.2699e-06 | 1.0408e-06 | 0.00034783 | 0.00025988 | 5.3936e-05 | 2.4421e-05 | 0.00028602 | 8.9526e-07
Drainage water | 2023-06-29 | 133 | 5.19 | 6.4565e-06 | 0.0026025 | 0.0018239 | 0.00025668 | 4.7708e-08 | 8.9526e-07 | 3.0838e-06 | 7.2699e-06 | 1.0408e-06 | 0.00034783 | 0.00025988 | 5.3936e-05 | 2.4421e-05 | 0.00028602 | 8.9526e-07
Drainage water | 2023-07-06 | 140 | 5.26 | 5.4954e-06 | 0.0026025 | 0.0018239 | 0.00025668 | 4.7708e-08 | 8.9526e-07 | 3.0838e-06 | 7.2699e-06 | 1.0408e-06 | 0.00034783 | 0.00025988 | 5.3936e-05 | 2.4421e-05 | 0.00028602 | 8.9526e-07
Formulas:
date = [date, row above]+7